## Hoja1
Masa total | 3705 | g | Incluye remove BF
placa RBF | 202.3 | g
placa Y+ | 395.3 | g | con tornillos
placa superior | 247.6 | g
tornillo largo cabeza roja | 2.3 | g
tornillo negro | 1
barra metallica horizontal | 38.9 | g
placa Y- | 330.4 | g | con tornillos
placa X- | 186.9 | g | sin tornillos
barra metallica vertical | 48.4
placa X+ | 191.11
tornillo largo cabeza negra | 1.3
espesor placas | 4.4 | mm
PCB ancha | 17.9 | cm
PCB corta | 10
diametro RW | 5.34
pcb1-rw
rw | 199.1 |  | con placa
placa | 60.4
resto de placas comm | 277 | g | sin mg
placa magnetorque | 906.6 | g | con Acrilico y barras de metal
bobina
diametro | 1.45 | cm
nucleo dia | 0.77 | cm
nucleo long | 7.92 | cm
bobina long | 7.1 | cm
rw altura | 2,7 cm

## Hoja2
2133 |  | 9
16 |  | 91
91.444
2133.06 | 20.76
0.0097325 | cm/px
0.88998