## Hoja1
Masa total | 3705 | g | Incluye remove BF
placa RBF | 202.3 | g
placa Y+ | 395.3 | g | con tornillos
placa superior | 247.6 | g
tornillo largo cabeza roja | 2.3 | g
tornillo negro | 1
barra metallica horizontal | 38.9 | g
placa Y- | 330.4 | g | con tornillos
placa X- | 186.9 | g | sin tornillos
barra metallica vertical | 48.4
placa X+ | 191.11
tornillo largo cabeza negra | 1.3
espesor placas | 4.4 | mm
PCB ancha | 17.9 | cm
PCB corta | 10
diametro RW | 5.34
pcb1-rw
rw | 199.1 |  | con placa
placa | 60.4
resto de placas comm | 277 | g | sin mg
placa magnetorque | 906.6 | g | con Acrilico y barras de metal
bobina
diametro | 1.45 | cm
nucleo dia | 0.77 | cm
nucleo long | 7.92 | cm
bobina long | 7.1 | cm |  | 18.62
3.96
diametro embobinado | 0.03 | cm
rw altura | 2,7 cm
# capas | 11.3333 | -
# vueltas / capa | 264
# vueltas | 2992

## Hoja2
2133 |  | 9 | 1796 |  | 504 | 115 | 1100
16 |  | 91 | 78 |  | 22 | 7 | 46
91.444
2133.06 | 20.76 |  | 1797.693 | 16.82 | 504.4799 | 115.2128 | 1100.9614 | 102 | 207
0.0097325 | cm/px |  | 0.0093564 | cm/px
0.88998
|  |  | 4.7201 |  |  | 1.078 | 10.3011 | 0.95436 | 1.9368
127 | px
1.6 | cm | 1.915
0.012598 | cm/px